## Drumsizing
[7 empty] | PREPARED | Y.Kobayashi | DATE | 2008-10-10
[7 empty] | CHECK |  | DATE
PDSCQ-001-2008 |  |  | 気液分離とドラムおよびセパレーターのサイジング |  |  |  | APPROVAL | Y.Kobayashi | DATE | 2008-10-10
1 | 1. 縦型ドラム（デミスターなし）のサイジング
2 | 1.1 運転条件
3 |  |  |  | ガス | 水
4 |  | 圧力 | MPa | 1.7
5 |  | 温度 | deg.C | 38
6 |  |  | deg.K | 311.15 | 311.15
7 |  | 流量 | Nm3/hr | 91754
8 |  |  | m3/hr | 6229.6163 | 27.6004
9 |  |  | kg/hr | 50912.1307 | 27490
10 |  | 分子量 |  | 12.437 | 18.015
11 |  | 密度 | kg/m3 | 8.1726 | 996
12 |  | 粘度 | mPas=cP | 0.0186
13
14 | 1.2 終末速度の計算
15 |  | 液滴径 | 10-6mm | 100
16 |  | 終末速度 Vt | m/s | 0.16867 | Vt（終末速度）の計算式は「入門化学プラント設計」を参考とした。
17 |  | レイノルズ数 | Re | 7.4112 | 適用範囲：2 <Rep <500
18
19 | 1.3 ドラム内径計算
20 |  | ドラム内径 | mm | 3700 | 100mm以下は切り上げ
21
22 | 2. 縦型ドラム（デミスターあり）のサイジング
23 | 2.1 運転条件Material property
24 |  | 1.1を参照
25
26 | 2.2 最大許容ガス流速の計算
27 |  | 最大許容速度 | m/s | 0.90702
28 |  | 速度定数 K | m/s | 0.11 | Koch-Otto Yorkでは0.107を標準として推奨している。ただし、圧力の影響を
29 |  | 安全係数 SF |  | 0.75 | 考慮する必要がある。(右の表を参照)
30
31 | 2.3 デミスター径
32 |  | デミスター径 | mm | 1600 | 100mm以下は切り上げ
33 |  | ドラム内径 Di | mm | 1700 | デミスター設置によりドラム径は 0.46 倍となった
34
35 | 2.4 ドラム高さ
36 |  | h1 | mm | 900 | >=300
37 |  | h2 | mm | 600 | >=300
38 |  | h3 | mm | 1500 | >=500
39 |  | h4 | mm | 100 | =100
40 |  | h5 | mm | 300 | >=300
41
42 |  | h (T.L～T.L) | mm | 3400
43 |  | h/Di |  | 2
44
45 |  | 液量/分 | m3/min | 0.46001
46 |  | 滞留時間 | 合計min | 7
47 |  | c | 2min | 2 | H.H.L.L～H.L.L
48 |  | a/2 | 1min | 1 | H.L.L～N.L.L
49 |  | a/2 | 1min | 1 | N.L.L～L.L.L
50 |  | 2b/3 | 2min | 2 | L.L.L～L.L.L.L
51 |  | b/3 | 1min | 1 | L.L.L.L～T.L | T.L :tangential line
52