## friction
乱流領域における摩擦係数の推算は、右に示すように複雑です。
ここに紹介する推算法は、HYDROCARBON PROCESSING June 2005に掲載されていた方法で、
繰り返し計算を必要としない方法です。
従来の計算方法と比較した結果を表１に示しますが、精度は極めて高く、エンジニアリング上不都合はないと考えます。
Explicit friction factor correlation for pipe flow analysis |  |  |  | 従来
f1 | 0.0014858 | 摩擦係数 |  | f2 | 0.0014857 | 0.0014857
Re | 100000000 | 4,000<Re<100000000 |  | 1/f^0.5 | 25.9439 | 1
a | 1.7372 | constant
b | 0.4 | constant |  | 使い方
x | 45725208.8055 | dummy |  | ゴールシークを使って（I11)を１になるように（I10)を変えて下さい。
h | 0.93964 | dummy
W(x) | 14.934 | Lambert W function
表１ 摩擦係数推算結果比較
Re | f1 | f2 | 誤差
100000000 | 0.0014858 | 0.0014857 | -0.006146%
Re | f1 | f2
4000 | 0.0099866 | 0.009986 | -0.006309%
10000 | 0.0077279 | 0.0077271 | -0.009592%
100000 | 0.0045009 | 0.0045004 | -0.01107%
1000000 | 0.0029131 | 0.0029128 | -0.009522%
10000000 | 0.0020267 | 0.0020266 | -0.007732%
100000000 | 0.0014858 | 0.0014857 | -0.006146%
Note on C11: 値を入力